## TorreTipo
ANEXO No. 2 OFERTA ECONÓMICA EN INSTALACIONES HIDROSANITARIAS Y GAS NATURAL
ENERO DE 2020
Proyecto: | ALICANTE APATAMENTOS - SOACHA | Ítems: | Torre Tipo |  | Diseño: FND-02054 | ControlDiseños23
Contiene: | Cantidades aproximadas de obra para las redes de suministro, desagues, contra incendios y de gas natural. | Fecha: |  |  | Realizó: | 2017-09-16
|  | Diciembre |  |  | Versión: | Acualización01
Cliente: | CONSTRUCTORA ORMIGA SAS | Atención Ingeniero: |  | JOSUE HUGO MARIN HINCAPIE
Ítems | Descripción | Diámetro | U.M. | Cantidad | Valor Unitario | Total Capítulo
I. INSTALACIONES DE SUMINISTRO Y DESAGUES:
a) | REDES DE SUMINISTRO:
1 | PUNTOS HIDRAULICOS DE AGUA FRIA PVCP
Se incluyen todos los aparatos sanitarios en la Torre.
1.01 | PUNTO AF SANITARIO DE TANQUE | ½" | UN | 48
1.02 | PUNTO AF LAVAMANOS | ½" | UN | 48
1.03 | PUNTO AF DUCHA | ½" | UN | 48
1.04 | PUNTO AF LAVAPLATOS | ½" | UN | 36
1.05 | PUNTO AF LAVADORA | ½" | UN | 36
1.06 | PUNTO AF LAVADERO | ½" | UN | 36
1.07 | PUNTO AF CALENTADOR DE ACUMULACIÓN A GAS | ½" | UN | 36
2 | PUNTOS HIDRAULICOS DE AGUA CALIENTE CPVC
2.01 | PUNTO AC DUCHA CPVC | ½" | UN | 48
2.02 | PUNTO AC CALENTADOR A GAS CPVC | ½" | UN | 36
3 | REDES DE AGUA FRÍA PVC-P
Se incluye la red de agua fría presión y agua fría servicios, desde la salida de la valvula de control en la Torre, sin incluir esta.
3.01 | TUBERIA PVC-P | ½" | ML | 281
3.02 | ACCESORIO PVC-P | ½" | UN | 668
3.03 | TUBERIA PVC-P | ¾" | ML | 385
3.04 | ACCESORIO PVC-P | ¾" | UN | 427
3.05 | TUBERIA PVC-P | 1" | ML | 20
3.06 | ACCESORIO PVC-P | 1" | UN | 83
3.07 | TUBERIA PVC-P | 1¼" | ML | 5
3.08 | ACCESORIO PVC-P | 1¼" | UN | 6
3.09 | TUBERIA PVC-P | 1½" | ML | 5
3.1 | ACCESORIO PVC-P | 1½" | UN | 6
3.11 | TUBERIA PVC-P | 2" | ML | 14
3.12 | ACCESORIO PVC-P | 2" | UN | 19
3.13 | TUBERIA PVC-P | 2½" | ML | 0
3.14 | ACCESORIO PVC-P | 2½" | UN | 0
3.13 | TUBERIA PVC-P | 3" | ML | 12
3.14 | ACCESORIO PVC-P | 3" | UN | 8
3.14 | ABRAZADERAS | ½" | UN | 0
3.15 | ABRAZADERAS | ¾" | UN | 0
3.15 | ABRAZADERAS | 1" | UN | 19
3.16 | ABRAZADERAS | 1¼" | UN | 4
3.17 | ABRAZADERAS | 1½" | UN | 3
3.18 | ABRAZADERAS | 2" | UN | 9
3.19 | ABRAZADERAS | 2½" | UN | 0
3.2 | ABRAZADERAS | 3" | UN | 0
4 | REDES DE AGUA CALIENTE CPVC EN FLOWGUARD GOLD
4.01 | TUBERIA CPVC FLOWGUARD GOLD | ½" | ML | 101
4.02 | ACCESORIO CPVC FLOWGUARD GOLD | ½" | UN | 120
4.03 | TUBERIA CPVC FLOWGUARD GOLD | ¾" | ML | 0
4.04 | ACCESORIO CPVC FLOWGUARD GOLD | ¾" | UN | 0
5 | REGISTRO DE PASO DIRECTO
5.01 | REGISTRO DE BOLA | ½" | UN | 72
5.02 | REGISTRO DE PASO DIRECTO | 1" | UN | 12
5.02 | REGISTRO DE PASO DIRECTO | 1¼" | UN | 0
5.03 | REGISTRO DE CORTE ANTIFRAUDE | ½" | UN | 36
6 | CHEQUE CORTINA
6.01 | CHEQUE CORTINA | ½" | UN | 36
7 | PRUEBAS DE PRESIÓN
7.01 | ACCESORIOS HG | ½" | UN | 0
7.02 | REGISTRO DE BOLA | ½" | UN | 0
7.03 | MANÓMETRO DE GLICERINA | ½" | UN | 0
8 | CAJILLAS PARA MEDIDORES
8.01 | CAJILLA PARA TRES MEDIDOR DE MURO | ½" | UN | 12
8.02 | MEDIDOR AGUA FRÍA HOMOLOGADO | ½" | UN | 36
8.03 | PLAQUETAS DE IDENTIFICACIÓN |  | UN | 36
b) | REDES DE DESAGUES:
1 | SALIDAS SANITARIAS EN PVC SANITARIA.
1.01 | SANITARIOS DE TANQUE | 4" | UN | 48
1.02 | LAVAMANOS | 2" | UN | 48
1.03 | DUCHA | 2" | UN | 48
1.04 | LAVAPLATOS | 2" | UN | 36
1.05 | LAVADORA | 2" | UN | 36
1.06 | LAVADERO | 2" | UN | 36
1.07 | CODO DESAGUE CUBIERTA | 4" | UN | 16
1.08 | SIFON DE PISO | 1½" | UN | 18
1.09 | SIFON DE PISO | 2" | UN | 36
1.1 | SIFON DE PISO | 3" | UN | 0
1.1 | SIFON DE PISO | 4" | UN | 4
2 | RED DE DESAGUES AGUAS RESIDUALES PVC SANITARIA
2.01 | TUBERIA PVC SANITARIA | 1½" | ML | 0
2.02 | ACCESORIOS PVC SANITARIA | 1½" | UN | 0
2.01 | TUBERIA PVC SANITARIA | 2" | ML | 276
2.02 | ACCESORIOS PVC SANITARIA | 2" | UN | 744
2.03 | TUBERIA PVC SANITARIA | 3" | ML | 93
2.04 | ACCESORIOS PVC SANITARIA | 3" | UN | 70
2.05 | TUBERIA PVC SANITARIA | 4" | ML | 213
2.06 | ACCESORIOS PVC SANITARIA | 4" | UN | 168
2.07 | ABRAZADERAS | 1½" | UN | 0
2.07 | ABRAZADERAS | 2" | UN | 119
2.08 | ABRAZADERAS | 3" | UN | 41
2.09 | ABRAZADERAS | 4" | UN | 65
3 | REDES DE VENTILACIONES Y REVENTILACIONES
3.01 | TUBERIA PVC LIVIANA | 2" | ML | 402
3.02 | ACCESORIOS PVC SANITARIA | 2" | UN | 468
3.03 | TUBERIA PVC LIVIANA | 3" | ML | 26
3.04 | ACCESORIOS PVC SANITARIA | 3" | UN | 17
3.05 | TUBERIA PVC LIVIANA | 4" | ML | 22
3.06 | ACCESORIOS PVC SANITARIA | 4" | UN | 14
3.07 | ABRAZADERAS | 2" | UN | 193
3.08 | ABRAZADERAS | 3" | UN | 13
3.09 | ABRAZADERAS | 4" | UN | 11
4 | RED DE DESAGUES AGUAS LLUVIAS
4.01 | TUBERIA PVC SANITARIA | 1½" | ML | 11
4.02 | ACCESORIOS PVC SANITARIA | 1½" | UN | 33
4.03 | TUBERIA PVC SANITARIA | 3" | ML | 0
4.04 | ACCESORIOS PVC SANITARIA | 3" | UN | 0
4.03 | TUBERIA PVC SANITARIA | 4" | ML | 262
4.04 | ACCESORIOS PVC SANITARIA | 4" | UN | 139
4.05 | ABRAZADERAS | 1½" | UN | 7
4.06 | ABRAZADERAS | 3" | UN | 0
4.06 | ABRAZADERAS | 4" | UN | 103
5 | PRUEBAS DE FLUJO
5.01 | LLENADO PERMANENTE DE BAJANTES |  | UN | 0
6 | PASES PARA VIGA Y PLACA EN REDES DE DESAGUES
6.01 | PASE EN VIGA Y PLACA L=0,5m. PVC S | 3" | UN
6.02 | PASE EN VIGA Y PLACA L=0,5m. PVC S | 4" | UN
6.03 | PASE EN VIGA Y PLACA L=0,5m. PVC S | 6" | UN
6.04 | ACCESORIOS PVC S | 2" | UN
6.05 | ACCESORIOS PVC S | 3" | UN
6.06 | ACCESORIOS PVC S | 4" | UN
c) | MONTAJE DE APARATOS, CAJILLAS Y EQUIPOS:
1 | MONTAJE DE APARATOS
1.01 | SANITARIO DE TANQUE |  | UN | 48
1.02 | LAVAMANOS |  | UN | 48
1.03 | DUCHA |  | UN | 48
1.04 | LAVAPLATOS |  | UN | 36
1.05 | CONEXIÓN LLAVES LAVADORA |  | UN | 72
1.06 | LAVADERO |  | UN | 36
1.07 | CALENTADOR |  | UN | 0
1.08 | MEDIDORES AGUA FRÍA HOMOLOGADO | ½" | UN | 36
d) | OBRAS CIVILES:
1 | REGATAS Y RESANES EN PLACA Y MUROS
1.01 | REGATA EN MURO Y PLACA |  | ML | 0
1.02 | MANO DE OBRA RESANE EN MURO Y PLACA |  | ML | 0
2 | EXCAVACIONES EN MATERIAL COMUN
2.01 | EXCAVACIONES EN RECEBO COMPACTO |  | ML | 376
3 | RETIRO DE SOBRANTES
3.01 | HASTA BOTADERO EN OBRA |  | M3 | 0
3.02 | ASEO LUGAR DE TRABAJO |  | GL | 0
4 | RELLENOS.
4.01 | RELLENO CON RECEBO COMPACTADO |  | ML | 23
4.02 | RELLENO CON ARENA DE PEÑA |  | M3 | 0
VALOR INSTALACIONES DE SUMINISTRO Y DESAGUES:
II. INSTALACIONES CONTRA INCENDIOS:
a) | RED DE SUMINISTRO
1 | CUARTO DE BOMBAS, TANQUE Y CAJILLA PARA MEDIDOR RED CONTRA INCENDIO
1.01 | TUBERIA ACERO AL CARBÓN ROSCAR SCHEDULLE 40 | ½" | ML
1.02 | ACCESORIOS ACERO AL CARBÓN ROSCAR | ½" | UN
1.03 | TUBERIA ACERO AL CARBÓN RANURADA CHEDULLE 40 | 1½" | ML
1.04 | ACCESORIOS ACERO AL CARBÓN RANURADOS | 1½" | UN
1.05 | ACOPLES RANURADOS | 1½" | UN
1.06 | TUBERIA ACERO AL CARBÓN RANURADA CHEDULLE 40 | 6" | ML
1.07 | ACCESORIOS ACERO AL CARBÓN RANURADOS | 6" | UN
1.08 | ACOPLES RANURADOS | 6" | UN
1.09 | ABRAZADERAS | ½" | UN
1.1 | ABRAZADERAS CUARTO DE BOMBAS | 1½" | UN
1.11 | ABRAZADERAS CUARTO DE BOMBAS | 6" | UN
1 | REDES DE ACERO PARA INCENDIO
1.01 | TUBERÍA ACERO AL CARBÓN ROSCAR SCH.40 C/COSTURA | ¾" | ML | 3
1.02 | ACCESORIOS ACERO AL CARBÓN ROSCAR | ¾" | UN | 1
1.03 | ACCESORIOS ACERO AL CARBÓN RANURADOS | 1½" | UN | 6
1.04 | ACOPLES RANURADOS | 1½" | UN
1.05 | ACCESORIOS ACERO AL CARBÓN RANURADOS | 2½" | UN
1.04 | ACOPLES RANURADOS | 2½" | UN | 6
1.05 | TUBERIA ACERO AL CARBÓN RANURADA SCH.10 C/COSTURA | 3" | ML
1.06 | ACCESORIOS ACERO AL CARBÓN RANURADOS | 3" | UN
1.07 | ACOPLES RANURADOS | 3" | UN
1.05 | TUBERIA ACERO AL CARBÓN RANURADA SCH.10 C/COSTURA | 4" | ML | 15
1.06 | ACCESORIOS ACERO AL CARBÓN RANURADOS | 4" | UN | 14
1.07 | ACOPLES RANURADOS | 4" | UN | 3
1.08 | NIPLE ACERO AL CARBÓN RANURADO ROSCADO | 1½"x8" | UN
1.08 | NIPLE ACERO AL CARBÓN RANURADO ROSCADO | 1½"x10" | UN | 6
1.07 | NIPLE ACERO AL CARBÓN RANURADO ROSCADO | 2½"x16" | UN
1.09 | NIPLE ACERO AL CARBÓN RANURADO ROSCADO | 2½"x10" | UN | 6
1.1 | NIPLE ACERO AL CARBÓN RANURADO ROSCADO | 2-½"x20" | UN
1.1 | SOPORTE VERTICAL PARA TUBERÍA | 3" | UN
1.1 | SOPORTE VERTICAL PARA TUBERÍA | 4" | UN | 8
2 | REDES DE PVC PARA INCENDIO
2.01 | TUBERIA PVC AWWA C900 PARA 153 PSI Y/O SIMILAR | 4" | ML | 8
2.02 | CINTA DE SEÑALIZACIÓN |  | ML | 8
3 | REDES DE HD PARA INCENDIO
3.01 | CODO HD | 4" | UN | 3
3.02 | TEE HD | 4" | UN
3.02 | CAMPANA HD | 4" | UN | 1
3.03 | NIPLE HD RANURADO | 4"x8" | UN | 1
3.04 | NIPLE HD EXTREMO LISO A BRIDADO | 4"x42" | UN | 1
3.05 | ADAPTADOR BRIDA CON EXTREMO RANURADO | 4" | UN | 1
3.06 | ACOPLES RANURADOS FLEXIBLES | 4" | UN | 1
3.07 | RESTRICTOR DE MOVIMIENTO | 4" | UN | 6
4 | REGISTRO DE PASO DIRECTO
4.01 | REGISTRO DE BOLA | ½" | UN
4.02 | VÁLVULA TIPO MARIPOSA RANURADA | 1½" | UN
4.03 | VÁLVULA TIPO MARIPOSA RANURADA | 6" | UN
4.04 | REGISTRO DE CORTE ANTIVANDÁLICO | ½" | UN
4.05 | VÁLVULA TIPO INDICADORA DE POSTE | 6" | UN
4.01 | VÁLVULA EXPULSADORA DE AIRE | ¾" | UN | 1
5 | CHEQUE CORTINA
5.01 | CHEQUE CORTINA RANURADO | 1½" | UN
5.02 | CHEQUE CORTINA RANURADO | 4" | UN
5.03 | CHEQUE CORTINA RANURADO | 6" | UN
6 | VALVULAS DE PIE Y FLOTADORES.
6.01 | FLOTADOR MECÁNICO | ½" | UN
5 | CABEZALES DE PRUEBA
5.01 | ACCESORIOS HG | ½" | UN | 0
5.02 | REGISTRO DE BOLA | ½" | UN | 0
5.03 | MANÓMETRO DE GLICERINA | ½" | UN | 0
6 | BRIDAS
6.01 | BRIDA HIERRO DUCTIL RANURADA | 1½" | UN
6.02 | BRIDA HIERRO DUCTIL RANURADA | 6" | UN
6 | CONEXIONES DE MANGUERAS Y TOMAS PARA BOMBEROS
6.02 | TOMA FIJA PARA BOMBEROS CLASE I | 2-½" | UN
0.01 | ESTACIÓN DE MANGUERA CLASE II CON VÁLVULA RESTRICTORA 150-65 PSI | 1½" | UN
6.01 | TOMA FIJA PARA BOMBEROS Y ESTACIÓN DE MANGUERA CON VÁLVULA RESTRICTORA 150-65 PSI CLASE III | 2½"x1½" | UN | 6
6.03 | ENTRADA PARA BOMBEROS 500 GPM Y 151 PSI | 4"x2½"x2½" | UN
6.03 | PLACA DE IDENTIFICACIÓN REDES CONTRA INCENDIOS |  | UN | 6
b) | MONTAJE DE APARATOS Y EQUIPOS ESPECIALES:
1 | MONTAJE DE EQUIPOS ESPECIALES
1.01 | EQUIPO RED CONTRA INCENDIOS NFPA20 |  | GL
1.02 | MEDIDORES AGUA FRÍA HOMOLOGADO | ½" | UN
2 | SUMINISTRO Y MONTAJE CAJILLAS PARA MEDIDORES
2.01 | CAJILLA PARA UN MEDIDOR DE MURO | ½" | UN
2.02 | MEDIDOR AGUA FRÍA HOMOLOGADO | ½" | UN
2.03 | PLAQUETAS DE IDENTIFICACIÓN PARA CAJILLA DE MEDIDOR |  | UN
c) | OBRAS CIVILES
1 | REGATAS Y RESANES EN PLACA Y MUROS
1.01 | REGATA EN MURO Y PLACA |  | ML | 0
1.02 | MANO DE OBRA RESANE EN MURO Y PLACA |  | ML | 0
2 | RETIRO DE SOBRANTES
2.01 | HASTA BOTADERO EN OBRA |  | M3 | 0
2.02 | ASEO LUGAR DE TRABAJO |  | GL | 0
3 | ESTRUCTURAS
3.01 | TANQUE DE AGUA |  | UN
d) | EQUIPOS ESPECIALES
1 | EQUIPOS DE SUMINISTRO
1.01 | EQUIPO RED CONTRA INCENDIO NFPA20 |  | GL
1.02 | DESFOGUE MOTOR DIESEL BOMBA CONTRA INCENDIO |  | GL
e) | OBRAS COMPLEMENTARIAS
1 | OBRAS COMPLEMENTARIAS
1.01 | PLANOS RECORD |  | UN
1.02 | DESINFECCIÓN Y LAVADO TANQUE DE AGUA POTABLE |  | UN
1.03 | MANUAL DE OPERACIÓN Y MANTENIMIENTO DE ACUERDO A LA NFPA 25 |  | UN
VALOR INSTALACIONES CONTRA INCENDIOS:
III. INSTALACIONES DE GAS NATURAL:
1 | PUNTOS DE GAS
1.01 | PUNTO GAS ESTUFA 4 QUEMADORES EN AG NTC 2505 | ½" | UN | 36
1.02 | PUNTO GAS CALENTADOR EN AG NTC2505 | ½" | UN | 36
1.03 | PUNTO GAS MEDIDOR EN AG NTC2505 | ½" | UN | 36
1.04 | PLAQUETAS DE IDENTIFICACIÓN |  | UN | 108
2 | RED DE MEDIA PRESIÓN
2.01 | TUBERÍA DE AG SCHEDULE 40 NTC 2505 | ½" | ML | 15
2.02 | ACCESORIOS DE AG NTC 2505 | ½" | UN | 32
2.03 | TUBERÍA DE AG SCHEDULE 40 NTC 2505 | ¾" | ML | 16
2.04 | ACCESORIOS DE AG NTC 2505 | ¾" | UN | 11
2.05 | TUBERÍA DE AG SCHEDULE 40 NTC 2505 | 1" | ML | 8
2.06 | ACCESORIOS DE AG NTC 2505 | 1" | UN | 10
2.07 | TUBERÍA DE AG SCHEDULE 40 NTC 2505 | 1¼" | ML | 7
2.08 | ACCESORIOS DE AG NTC 2505 | 1¼" | UN | 9
2.09 | ABRAZADERAS | ½" | UN | 15
2.1 | ABRAZADERAS | ¾" | UN | 15
2.11 | ABRAZADERAS | 1" | UN | 0
2.12 | ABRAZADERAS | 1¼" | UN | 1
3 | RED DE BAJA PRESIÓN
3.01 | TUBERÍA DE AG SCHEDULE 40 NTC 2505 | ½" | ML | 404
3.02 | ACCESORIOS DE AG NTC 2505 | ½" | UN | 417
3.03 | TUBERÍA DE AG SCHEDULE 40 NTC 2505 | ¾" | ML
3.04 | ACCESORIOS DE AG NTC 2505 | ¾" | UN
3.03 | MANGUERA PARA RECUBRIMIENTO | ½" | ML | 404
3.04 | MANGUERA PARA RECUBRIMIENTO | ¾" | ML | 0
3.04 | REGISTRO DE BOLA PARA GAS | ½" | UN | 72
4 | CONEXIÓN DE ARTEFACTOS A GAS
4.01 | CONEXIÓN ESTUFA 4 QUEMADORES | ½" | UN | 36
4.02 | CONEXIÓN CALENTADOR | ½" | UN | 0
5 | SISTEMAS DE VENTILACIÓN, AIREACIÓN Y EVACUACIÓN DE GASES
5.01 | AIREACIÓN SUPERIOR E INFERIOR |  | UN | 72
6 | NICHOS PARA MEDIDORES Y REGULADORES
6.01 | NICHO PARA REGULADOR |  | UN | 1
6.02 | NICHO PARA DOS MEDIDORES Y REGULADOR |  | UN | 6
6.03 | NICHO PARA TRES MEDIDORES Y REGULADOR |  | UN
6.03 | NICHO PARA CUATRO MEDIDORES Y REGULADOR |  | UN | 6
7 | EQUIPOS ESPECIALES
7.01 | REGULADOR DE SEGUNDA ETAPA DE MEDIA A BAJA PRESIÓN 17,3M3/H |  | UN
7 | CABEZALES DE PRUEBA
7.01 | ACCESORIOS HG | ½" | UN | 0
7.02 | REGISTRO DE BOLA | ½" | UN | 0
7.03 | MANÓMETRO DE GLICERINA | ½" | UN | 0
8 | REGATAS Y RESANES EN PLACA Y MUROS
8.01 | REGATA EN MURO Y PLACA |  | ML | 0
8.02 | MANO DE OBRA RESANE EN MURO Y PLACA |  | ML | 0
9 | RETIRO DE SOBRANTES
9.01 | HASTA BOTADERO EN OBRA |  | M3 | 0
9.02 | ASEO LUGAR DE TRABAJO |  | GL | 0
VALOR INSTALACIONES DE GAS NATURAL:
TOTAL COSTO X TORRE TIPO
TOTAL ADMINISTRACIÓN
TOTAL IMPREVISTOS
TOTAL UTILIDAD
SUBTOTAL
IVA SOBRE UTILIDAD
TOTAL PRESUPUESTO

## RGE
Proyecto: | ALICANTE APATAMENTOS - SOACHA | Ítems: | Redes Generales |  | Diseño: FND-02054 |  | ControlDiseños30
Contiene: | Cantidades aproximadas de obra para las redes de suministro, desagues, contra incendios y de gas natural. | Fecha: |  |  | Realizó: | LEOB | 2017-09-16
|  | Diciembre |  |  | Versión: | 1 | Acualización01
Cliente: | CONSTRUCTORA ORMIGA SAS | Atención Ingeniero: |  | JOSUE HUGO MARIN HINCAPIE
Ítems | Descripción | Diámetro | U.M. | Cantidad | Valor Unitario | Subtotal | Total Capítulo
I. REDES GENERALES HIDRÁULICAS Y SANITARIAS.
Se incluyen las redes de agua fría presión, agua fría servicios y agua fría reciclada.
a) | REDES DE SUMINISTRO:
1 | CUARTO DE BOMBAS Y TANQUE DE AGUA POTABLE:
1.01 | TUBERIA ACERO GALVANIZADO RANURADA | 1½" | ML | 23
1.02 | ACCESORIOS ACERO GALVANIZADO RANURADO | 1½" | UN | 19
1.03 | ACOPLES RANURADOS RÍGIDOS | 1½" | UN | 76
1.04 | TUBERIA ACERO GALVANIZADO RANURADA | 2" | ML
1.05 | ACCESORIOS ACERO GALVANIZADO RANURADO | 2" | UN
1.06 | ACOPLES RANURADOS RÍGIDOS | 2" | UN
1.03 | TUBERIA ACERO GALVANIZADO RANURADA | 4" | ML | 20
1.04 | ACCESORIOS ACERO GALVANIZADO RANURADO | 4" | UN | 15
1.05 | ACOPLES RANURADOS RÍGIDOS | 4" | UN | 33
1.06 | TUBERIA ACERO GALVANIZADO RANURADA | 6" | ML
1.07 | ACCESORIOS ACERO GALVANIZADO RANURADO | 6" | UN
1.08 | ACOPLES RANURADOS RÍGIDOS | 6" | UN
1.06 | ABRAZADERAS | 1½" | UN | 15
1.07 | ABRAZADERAS | 2" | UN | 0
1.08 | ABRAZADERAS | 4" | UN | 10
1.09 | ABRAZADERAS | 6" | UN | 0
2 | PUNTOS HIDRAULICOS DE AGUA FRIA PVCP:
2.01 | PUNTO AF SANITARIO DE TANQUE | ½" | UN | 6
2.02 | PUNTO AF LAVAMANOS | ½" | UN | 6
2.03 | PUNTO AF DUCHAS | ½" | UN
2.03 | PUNTO AF LAVAPLATOS | ½" | UN | 2
2.04 | PUNTO AF ORINAL CONVENCIONAL | ½" | UN
2.05 | PUNTO AF POCETA DE ASEO | ½" | UN
2.04 | PUNTO AF LAVADO SHUT DE BASURAS | ½" | UN | 1
2.05 | PUNTO AF LLAVE MANGUERA | ½" | UN | 9
2.06 | PUNTO AF CALENTADOR DE ACUMULACIÓN | ½" | UN
2.07 | PUNTO AF PISCINA | 2" | UN
3 | PUNTOS HIDRAULICOS DE AGUA CALIENTE CPVC
3.01 | PUNTO AF DUCHA | ½" | UN
3.02 | PUNTO AF CALENTADOR DE ACUMULACIÓN | ½" | UN
3 | REDES DE AGUA FRÍA PVC-P
3.01 | TUBERIA PVC-P | ½" | ML | 471
3.02 | ACCESORIO PVC-P | ½" | UN | 206
3.03 | TUBERIA PVC-P | ¾" | ML | 14
3.04 | ACCESORIO PVC-P | ¾" | UN | 11
3.05 | TUBERIA PVC-P | 1" | ML | 14
3.06 | ACCESORIO PVC-P | 1" | UN | 14
3.07 | TUBERIA PVC-P | 1¼" | ML
3.08 | ACCESORIO PVC-P | 1¼" | UN
3.07 | TUBERIA PVC-P | 1½" | ML | 96
3.08 | ACCESORIO PVC-P | 1½" | UN | 29
3.09 | TUBERIA PVC-P | 2" | ML
3.1 | ACCESORIO PVC-P | 2" | UN
3.09 | TUBERIA PVC-P | 3" | ML | 227
3.1 | ACCESORIO PVC-P | 3" | UN | 75
3.11 | TUBERIA PVC-P | 4" | ML | 124
3.12 | ACCESORIO PVC-P | 4" | UN | 39
3.13 | ABRAZADERAS | ½" | UN | 7
3.14 | ABRAZADERAS | ¾" | UN | 3
4 | REDES DE AGUA CALIENTE CPVC EN FLOWGUARD GOLD
4.01 | TUBERIA CPVC FLOWGUARD GOLD | ½" | ML
4.02 | ACCESORIO CPVC FLOWGUARD GOLD | ½" | UN
4.03 | TUBERIA CPVC FLOWGUARD GOLD | ¾" | ML
4.04 | ACCESORIO CPVC FLOWGUARD GOLD | ¾" | UN
4 | REGISTRO DE PASO DIRECTO
4.01 | REGISTRO DE BOLA | ½" | UN | 23
4.02 | REGISTRO DE BOLA | ¾" | UN
4.02 | REGISTRO DE BOLA | 1" | UN | 1
4.03 | REGISTRO DE PASO DIRECTO | 1¼" | UN
4.03 | REGISTRO DE PASO DIRECTO | 1½" | UN | 1
4.04 | REGISTRO DE PASO DIRECTO | 3" | UN | 8
4.05 | REGISTRO DE PASO DIRECTO RANURADO | 1½" | UN | 11
4.06 | REGISTRO DE PASO DIRECTO RANURADO | 2" | UN
4.06 | REGISTRO DE PASO DIRECTO RANURADO | 4" | UN | 3
4.07 | REGISTRO DE CORTE ANTIFRAUDE | ½" | UN | 1
4.07 | REGISTRO DE CORTE ANTIFRAUDE | ¾" | UN
4.08 | REGISTRO DE CORTE ANTIFRAUDE | 1" | UN
4.08 | REGISTRO DE CORTE ANTIFRAUDE | 1½" | UN | 1
4.08 | REGISTRO DE CORTE ANTIFRAUDE | 2" | UN
4.09 | VÁLVULA DE ALIVIO | ½" | UN
4.09 | LLAVE MANGUERA | ½" | UN | 10
5 | CHEQUE CORTINA
5.01 | CHEQUE CORTINA | ½" | UN
5.01 | CHEQUE CORTINA RANURADO | 1½" | UN | 2
5.01 | CHEQUE CORTINA RANURADO | 2" | UN
5.02 | CHEQUE CORTINA RANURADO | 4" | UN | 2
6 | VALVULAS DE PIE Y FLOTADORES.
6.01 | VALVULAS DE PIE | 4" | UN | 4
6.02 | VALVULAS DE PIE | 6" | UN
6.02 | FLOTADOR MECÁNICO | 1½" | UN | 2
6.02 | FLOTADOR MECÁNICO | 2" | UN
7 | PRUEBAS DE PRESIÓN
7.01 | ACCESORIOS HG | ½" | UN | 0
7.02 | REGISTRO DE BOLA | ½" | UN | 0
7.03 | MANÓMETRO DE GLICERINA | ½" | UN | 0
8 | UNION BORRACHA
8.01 | UNION FLEXIBLE TIPO | 4" | UN | 6
8.02 | UNION FLEXIBLE TIPO | 6" | UN
9 | BRIDAS
9.01 | BRIDAS | 4" | UN | 6
9.02 | BRIDAS | 6" | UN
10 | NIPLES PASAMUROS
10.01 | NIPLES PASAMUROS EN ACERO INOXIDABLE | 1½" | UN | 4
10.02 | NIPLES PASAMUROS EN ACERO INOXIDABLE | 2" | UN
10.02 | NIPLES PASAMUROS EN ACERO INOXIDABLE | 4" | UN | 4
11 | REGATAS Y RESANES EN PLACA Y MUROS
11.01 | REGATA EN MURO Y PLACA |  | ML | 24
11.02 | MANO DE OBRA RESANE EN MURO Y PLACA |  | ML | 24
12 | ESTRUCTURAS REDES DE ACUEDUCTO
12.01 | CAJA PARA VÁLVULA |  | UN | 11
12.02 | CAJA PARA MACROMEDIDOR | ø 1½" | UN | 1
12.02 | CAJA PARA MACROMEDIDOR | ø 2" | UN
13 | EXCAVACIONES REDES DE SUMINISTRO
13.01 | EXCAVACIONES EN RECEBO COMPACTO |  | M3 | 12
13.02 | EXCAVACIONES EN RECEBO COMPACTO |  | ML | 763
14 | RELLENOS RDES DE SUMINISTRO
14.01 | RELLENO CON MATERIAL SELECCIONADO DE LA EXCAVACIÓN |  | M3 | 137
14.02 | RELLENO CON GRAVA PARA FILTRO |  | M3
15 | RETIRO DE SOBRANTES REDES DE SUMINISTRO
15.01 | HASTA BOTADERO EN OBRA |  | M3 | 0
15.02 | ASEO LUGAR DE TRABAJO |  | GL | 0
16 | EQUIPOS DE SUMINISTRO
16.01 | EQUIPO DE SUMINISTRO DE AGUA POTABLE |  | GL
b) | REDES DE DESAGUES:
1 | SALIDAS SANITARIAS EN PVC SANITARIA.
1.01 | SANITARIOS DE TANQUE | 4" | UN | 6
1.02 | LAVAMANOS | 2" | UN | 6
1.03 | DUCHAS | 3" | UN | 0
1.03 | LAVAPLATOS | 2" | UN | 2
1.04 | LAVAPLATOS | 3" | UN
1.05 | ORINAL CONVENCIONAL | 3" | UN | 0
1.04 | POCETA DE ASEO | 3" | UN | 1
1.05 | LAVADO SHUT DE BASURAS | 4" | UN | 1
1.06 | DESAGUE CUARTO DE BOMBAS | 4" | UN | 2
1.07 | CODO DESAGUE CUBIERTA | 4" | UN | 2
1.08 | DESAGUES PISCINA | 4" | UN
1.08 | SIFON DE PISO | 1½" | UN | 2
1.09 | SIFON DE PISO | 2" | UN | 8
1.1 | SIFON DE PISO | 3" | UN
1.1 | SIFON DE PISO | 4" | UN | 10
2 | RED DE DESAGUES AGUAS RESIDUALES PVC SANITARIA
2.01 | TUBERIA PVC SANITARIA | 2" | ML | 25
2.02 | ACCESORIOS PVC SANITARIA | 2" | UN | 48
2.03 | TUBERIA PVC SANITARIA | 3" | ML | 2
2.04 | ACCESORIOS PVC SANITARIA | 3" | UN | 2
2.05 | TUBERIA PVC SANITARIA | 4" | ML | 50
2.06 | ACCESORIOS PVC SANITARIA | 4" | UN | 33
2.07 | ABRAZADERAS | 2" | UN
2.07 | ABRAZADERAS | 3" | UN
2.07 | ABRAZADERAS | 4" | UN | 5
2.08 | ABRAZADERAS | 6" | UN
3 | REDES DE VENTILACIONES Y REVENTILACIONES
3.01 | TUBERIA PVC LIVIANA | 2" | ML | 29
3.02 | ACCESORIOS PVC SANITARIA | 2" | UN | 24
3.03 | TUBERIA PVC LIVIANA | 4" | ML
3.04 | ACCESORIOS PVC SANITARIA | 4" | UN
3.03 | ABRAZADERAS | 2" | UN | 8
3.04 | ABRAZADERAS | 4" | UN
4 | RED DE DESAGUES AGUAS LLUVIAS
4.01 | TUBERIA PVC SANITARIA | 1½" | ML | 17
4.02 | ACCESORIOS PVC SANITARIA | 1½" | UN | 10
4.03 | TUBERIA PVC SANITARIA | 4" | ML | 88
4.04 | ACCESORIOS PVC SANITARIA | 4" | UN | 63
4.05 | TUBERIA PVC CORRUGADA SIN FILTRO | 100mm | ML
4.05 | GEOTEXTIL NT1600 |  | M2
4.05 | ABRAZADERAS | 1½" | UN
4.05 | ABRAZADERAS | 4" | UN | 5
5 | REDES DE ALCANTARILLADO PVC AGUAS RESIDUALES
5.01 | TUBERIA ALCANTARILLADO PVC | 4" | ML | 67
5.02 | TUBERIA ALCANTARILLADO PVC | 6" | ML | 127
5.03 | TUBERIA ALCANTARILLADO PVC | 8" | ML | 176
6 | REDES DE ALCANTARILLADO PVC AGUAS LLUVIAS
6.01 | TUBERIA ALCANTARILLADO PVC | 4" | ML | 146
6.02 | TUBERIA ALCANTARILLADO PVC | 6" | ML | 196
6.03 | TUBERIA ALCANTARILLADO PVC | 8" | ML | 134
6.04 | TUBERIA ALCANTARILLADO PVC | 10" | ML
6.04 | TUBERIA ALCANTARILLADO PVC | 12" | ML | 40
6.05 | VALVULA ANTIREFLUJO | 12" | UN
7 | REDES DE ALCANTARILLADO PVC AGUAS LLUVIAS
7.01 | TUBERIA ALCANTARILLADO PVC | 160 mm | ML
7.02 | TUBERIA ALCANTARILLADO PVC | 160 mm | ML
7.03 | TUBERIA ALCANTARILLADO PVC | 200 mm | ML
7.04 | TUBERIA ALCANTARILLADO PVC | 250 mm | ML
7.05 | TUBERIA ALCANTARILLADO PVC | 300 mm | ML
7.06 | TUBERIA ALCANTARILLADO PVC | 350 mm | ML
7.07 | TUBERIA ALCANTARILLADO PVC | 400 mm | ML
7 | PRUEBAS DE FLUJO
7.01 | LLENADO PERMANENTE DE BAJANTES |  | UN | 0
8 | ESTRUCTURAS AGUAS RESIDUALES
8.01 | CAJAS DE INSPECCION 60x60cms H<=1.75m. |  | UN | 25
8.02 | POZO DE INSPECCIÓN AGUAS RESIDUALES H<=2.45m. |  | UN | 3
9 | ESTRUCTURAS AGUAS LLUVIAS
9.01 | CAJAS DE INSPECCION 60x60cms H<=1.95m. |  | UN | 37
9.02 | POZO DE INSPECCIÓN AGUAS RESIDUALES H<=2.35m. |  | UN | 4
9.03 | SUMIDERO CONVENCIONAL |  | UN | 3
10 | ESTRUCTURAS
10.01 | CAJAS DE INSPECCION 60x60cms H<=1.5m. |  | UN
10.02 | POZO DE INSPECCIÓN AGUAS RESIDUALES H<=2.75m. |  | UN
10.03 | SUMIDERO CONVENCIONAL |  | UN
10.04 | CAJA PARA VÁLVULA |  | UN
10.05 | CAJA PARA MACROMEDIDOR |  | UN
10 | EXCAVACIONES AGUAS RESIDUALES
10.01 | EXCAVACIONES EN RECEBO COMPACTO |  | M3 | 345
10.02 | EXCAVACIONES EN RECEBO COMPACTO |  | ML | 17
11 | EXCAVACIONES AGUAS LLUVIAS
11.01 | EXCAVACIONES EN RECEBO COMPACTO |  | M3 | 530
11.02 | EXCAVACIONES EN RECEBO COMPACTO |  | ML | 4
10.02 | EXCAVACIONES
10.03 | EXCAVACIONES EN RECEBO COMPACTO |  | M3
10.04 | EXCAVACIONES EN RECEBO COMPACTO |  | ML
12 | RELLENOS AGUAS RESIDUALES
12.01 | RELLENO CON ARENA DE PEÑA |  | M3 | 40
12.02 | RELLENO CON RECEBO COMPACTADO |  | M3 | 266
12.03 | RELLENO CON MATERIAL SELECCIONADO DE LA EXCAVACIÓN |  | M3
12.04 | RELLENO CON GRAVA PARA FILTRO |  | M3
13 | RELLENOS AGUAS LLUVIAS
13.01 | RELLENO CON ARENA DE PEÑA |  | M3 | 57
13.02 | RELLENO CON RECEBO COMPACTADO |  | M3 | 420
13.03 | RELLENO CON MATERIAL SELECCIONADO DE LA EXCAVACIÓN |  | M3
13.03 | RELLENO CON GRAVA PARA FILTRO |  | M3
13 | RELLENOS
13.01 | RELLENO CON ARENA DE PEÑA |  | M3
13.02 | RELLENO CON RECEBO COMPACTADO |  | M3
13.03 | RELLENO CON MATERIAL SELECCIONADO DE LA EXCAVACIÓN |  | M3
13.04 | RELLENO CON GRAVA PARA FILTRO |  | M3
14 | RETIRO DE SOBRANTES AGUAS RESIDUALES
14.01 | HASTA BOTADERO EN OBRA |  | M3 | 0
14.02 | ASEO LUGAR DE TRABAJO |  | GL | 0
15 | RETIRO DE SOBRANTES AGUAS LLUVIAS
15.01 | HASTA BOTADERO EN OBRA |  | M3 | 0
15.02 | ASEO LUGAR DE TRABAJO |  | GL | 0
c) | MONTAJE DE APARATOS, CAJILLAS Y EQUIPOS:
1 | MONTAJE DE APARATOS
1.01 | SANITARIO DE TANQUE |  | UN | 6
1.02 | LAVAMANOS |  | UN | 6
1.03 | DUCHAS |  | UN | 0
1.03 | LAVAPLATOS |  | UN | 2
1.04 | ORINAL CONVENCIONAL |  | UN | 0
1.05 | CONEXIÓN POCETA DE ASEO |  | UN | 0
1.04 | CONEXIÓN LAVADO SHUT DE BASURAS |  | UN | 1
1.05 | LLAVE MANGUERA |  | UN | 9
1.06 | CALENTADOR DE ACUMULACIÓN |  | UN | 0
1.07 | CONEXIÓN PISCINA |  | UN | 0
1.06 | MEDIDORES AGUA FRÍA HOMOLOGADO | ½" | UN | 1
1.07 | MEDIDORES AGUA FRÍA HOMOLOGADO | ¾" | UN
1.08 | MEDIDORES AGUA FRÍA HOMOLOGADO | 1" | UN
1.07 | MEDIDORES AGUA FRÍA HOMOLOGADO | 2" | UN | 1
2 | CAJILLAS PARA MEDIDORES
2.01 | MEDIDOR AGUA FRÍA HOMOLOGADO | ½" | UN | 1
2.02 | MEDIDOR AGUA FRÍA HOMOLOGADO | ¾" | UN
2.03 | MEDIDOR AGUA FRÍA HOMOLOGADO | 1" | UN
2.02 | MEDIDOR AGUA FRÍA HOMOLOGADO | 2" | UN | 1
2.03 | CAJILLA UN MEDIDOR DE MURO |  | UN | 1
2.04 | PLAQUETA DE IDENTIFICACIÓN |  | UN | 0
3 | MONTAJE DE EQUIPOS ESPECIALES
3.01 | BOMBAS CENTRÍFUGAS AGUA POTABLE |  | UN | 4
3.02 | TANQUES HIDROACUMULADORES AGUA POTABLE |  | UN | 2
14.02 | RETIRO DE SOBRANTES
14.03 | HASTA BOTADERO EN OBRA |  | M3
14.04 | ASEO LUGAR DE TRABAJO |  | GL
d) | ACOMETIDAS Y OBRAS PROVISIONALES:
1 | OBRAS PROVISIONALES
1.01 | INSTALACIÓN ACOMETIDA | ¾" | UN | 1
1.02 | PUNTOS HIDRÁULICOS DE AGUA FRIA | ½" | UN | 10
1.03 | PUNTOS SANITARIOS | 4" | UN | 12
1.04 | CAJILLA PARA UN MEDIDOR DE MURO | ½" | UN | 1
1.05 | MEDIDOR AGUA FRIA HOMOLOGADO | ½" | UN | 1
1.06 | TUBERIA HG | ¾" | ML | 8
1.07 | ACCESORIOS HG | ¾" | UN | 2
1.08 | TUBERIA PVC P | ½" | ML | 30
1.09 | ACCESORIOS PVC P | ½" | UN | 24
1.1 | TUBERIA PVC P | ¾" | ML | 24
1.11 | ACCESORIOS PVC P | ¾" | UN | 30
1.12 | REGISTRO DE BOLA | ¾" | UN | 1
1.13 | REGISTRO DE CORTE | ¾" | UN | 1
1.14 | LLAVE MANGUERA | ½" | UN | 4
1.15 | PLAQUETA DE IDENTIFICACIÓN |  | UN | 1
e) | OBRAS COMPLEMENTARIAS:
1 | OBRAS COMPLEMENTARIAS
1.01 | MANUAL DE OPERACION Y MANTENIMIENTO |  | UN | 1
1.02 | PLANOS RECORD |  | UN | 19
1.03 | TRAMITE DE APROBACIÓN ANTE LA EAAB |  | UN
1.04 | DESINFECCIÓN Y LAVADO TANQUE DE AGUA POTABLE |  | UN | 2
2 | CUADRILLA MANO DE OBRA
2.01 | INSPECTOR DE PLOMERIA |  | DIA
2.02 | OFICIAL DE PLOMERÍA |  | DIA
2.03 | AYUDANTE DE PLOMERIA |  | DIA
SUBTOTAL REDES GENERALES HIDRÁULICAS Y SANITARIAS: | VALOR TOTAL REDES GENERALES HIDRÁULCIAS Y SANITARIAS:
II. SISTEMA DE PROTECCIÓN CONTRA INCENDIOS
1 | CUARTO DE BOMBAS, TANQUE Y CAJILLA PARA MEDIDOR RED CONTRA INCENDIO
1.01 | TUBERIA ACERO AL CARBÓN ROSCAR | 1" | ML | 7
1.02 | ACCESORIOS ACERO AL CARBÓN ROSCAR | 1" | UN | 8
1.03 | TUBERIA ACERO AL CARBÓN RANURADA CHEDULLE 40 | 1½" | ML | 3
1.04 | ACCESORIOS ACERO AL CARBÓN RANURADOS SCHEDULE 40 | 1½" | UN | 1
1.05 | ACOPLES RANURADOS | 1½" | UN | 6
1.06 | TUBERIA ACERO AL CARBÓN RANURADA CHEDULLE 40 | 4" | ML | 5
1.07 | ACCESORIOS ACERO AL CARBÓN RANURADOS SCHEDULE 40 | 4" | UN | 6
1.08 | ACOPLES RANURADOS | 4" | UN | 12
1.09 | TUBERIA PVC-P | 1" | ML | 2
1.1 | ACCESORIO PVC-P | 1" | UN | 16
1.11 | ABRAZADERAS | 1" | UN | 7
1.12 | ABRAZADERAS CUARTO DE BOMBAS | 1½" | UN | 2
1.13 | ABRAZADERAS CUARTO DE BOMBAS | 4" | UN | 3
2 | REDES DE PVC PARA INCENDIO
2.01 | TUBERIA PVC AWWA C900 PARA 142 PSI Y/O SIMILAR | 4" | ML | 307
2.02 | CINTA DE SEÑALIZACIÓN |  | ML | 307
3 | REDES DE HD PARA INCENDIO
3.01 | CODO HD | 4" | UN | 13
3.02 | TEE HD | 4" | UN | 10
3.03 | CAMPANA HD | 4" | UN | 3
3.04 | NIPLE HD RANURADO | 4"x8" | UN | 3
3.05 | NIPLE HD EXTREMO LISO A BRIDADO | 4"x42" | UN | 3
3.06 | ADAPTADOR BRIDA CON EXTREMO RANURADO | 4" | UN | 3
3.07 | ACOPLES RANURADOS FLEXIBLES | 4" | UN | 3
3.08 | RESTRICTOR DE MOVIMIENTO | 4" | UN | 56
4 | REDES DE ACERO PARA INCENDIO
4.01 | TUBERIA ACERO AL CARBÓN RANURADA SCH.40 S/COSTURA | ¾" | ML | 6
4.02 | ACCESORIOS ACERO AL CARBÓN ROSCADOS | ¾" | UN | 2
4.03 | TUBERIA ACERO AL CARBÓN RANURADA SCH.40 S/COSTURA | 1" | ML | 131
4.04 | ACCESORIOS ACERO AL CARBÓN ROSCADOS | 1" | UN | 102
4.05 | TUBERIA ACERO AL CARBÓN RANURADA SCH.10 S/COSTURA | 2" | ML | 56
4.06 | ACCESORIOS ACERO AL CARBÓN RANURADOS | 2" | UN | 41
4.07 | ACOPLES RANURADOS | 2" | UN | 39
4.08 | TUBERIA ACERO AL CARBÓN RANURADA SCH.10 S/COSTURA | 2½" | ML
4.09 | ACCESORIOS ACERO AL CARBÓN RANURADOS | 2½" | UN
4.08 | ACOPLES RANURADOS | 2½" | UN | 4
4.09 | TUBERIA ACERO AL CARBÓN RANURADA SCH.10 S/COSTURA | 4" | ML | 13
4.1 | ACCESORIOS ACERO AL CARBÓN RANURADOS | 4" | UN | 7
4.11 | ACOPLES RANURADOS | 4" | UN | 5
4.12 | COLGADORES PARA TUBERÍA | 1" | UN | 98
4.13 | COLGADORES PARA TUBERÍA | 2" | UN | 25
4.14 | SOPORTE VERTICAL PARA TUBERÍA | ¾" | UN | 6
4.15 | SOPORTE VERTICAL PARA TUBERÍA | 2" | UN | 4
4.16 | SOPORTE VERTICAL PARA TUBERÍA | 4" | UN | 7
4.17 | SOPORTE VERTICAL PARA TUBERÍA | 2½" | UN | 1
4.18 | SOPORTE LONGITUDINAL PARA TUBERIA COLGANTE | 1" | UN | 11
4.19 | SOPORTE LONGITUDINAL PARA TUBERIA COLGANTE | 2" | UN | 5
4.2 | SOPORTE LONGITUDINAL PARA TUBERIA COLGANTE | 4" | UN
4.2 | SOPORTE LATERAL PARA TUBERIA COLGANTE | 1" | UN | 22
4.21 | SOPORTE LATERAL PARA TUBERIA COLGANTE | 2" | UN | 9
4.22 | SOPORTE LATERAL PARA TUBERIA COLGANTE | 4" | UN
5 | PUNTOS
5.01 | ROCIADOR PENDIENTE DE CONTROL ÁREA DENSIDAD, TEMPERATURA NORMAL, RESPUESTA RÁPIDA, DESCARGA NORMAL, COBERTURA NORMAL, K=5.6, RIESGO LEVE TYCO O SIMILAR | ½" | UN | 43
6 | ROCIADORES
6.01 | ROCIADOR PENDIENTE DE CONTROL ÁREA DENSIDAD, TEMPERATURA NORMAL, RESPUESTA RÁPIDA, DESCARGA NORMAL, COBERTURA NORMAL, K=5.6, RIESGO LEVE TYCO O SIMILAR | ½" | UN | 49
7 | REGISTRO DE PASO DIRECTO
7.01 | REGISTRO DE PASO DIRECTO | ½" | UN | 1
7.02 | VÁLVULA TIPO MARIPOSA RANURADA | 1½" | UN | 1
7.03 | VÁLVULA TIPO MARIPOSA RANURADA | 4" | UN | 1
7.04 | REGISTRO DE CORTE ANTIVANDÁLICO | ½" | UN | 1
7.05 | VÁLVULA EXPULSADORA DE AIRE | ¾" | UN | 2
8 | VALVULAS DE CONTROL
8.01 | VALVULA TIPO INDICADORA DE CONTROL DE PISO | 2" | UN | 1
8.02 | VISOR DE FLUJO | 1¼" | UN | 1
8.03 | VÁLVULA TIPO INDICADORA DE POSTE | 4" | UN | 9
9 | ESTACIONES DE PRUEBA Y PURGA
9.01 | ESTACIÓN PARA CONEXIÓN DE PRUEBA Y DRENAJE | 1¼" | UN
10 | CHEQUE CORTINA
10.01 | CHEQUE CORTINA RANURADO | 1½" | UN | 1
10.02 | CHEQUE CORTINA RANURADO | 4" | UN | 2
11 | VALVULAS DE PIE Y FLOTADORES.
11.01 | FLOTADOR MECÁNICO | 1" | UN | 1
12 | CABEZALES DE PRUEBA
12.01 | ACCESORIOS HG | ½" | UN
12.02 | REGISTRO DE BOLA | ½" | UN
12.03 | MANÓMETRO DE GLICERINA | ½" | UN
13 | BRIDAS
13.01 | BRIDA HIERRO DUCTIL RANURADA | 1½" | UN | 2
13.02 | BRIDA HIERRO DUCTIL RANURADA | 4" | UN | 1
14 | CONEXIONES DE MANGUERAS Y TOMAS PARA BOMBEROS
14.01 | TOMA FIJA PARA BOMBEROS CLASE I | 2½" | UN | 4
14.02 | ENTRADA PARA BOMBEROS 500 GPM Y 150 PSI | 4"x2½"x2½" | UN | 1
14.03 | PLACA DE IDENTIFICACIÓN REDES CONTRA INCENDIOS |  | UN | 11
15 | MONTAJE DE EQUIPOS ESPECIALES
15.01 | EQUIPO RED CONTRA INCENDIOS NFPA20 |  | GL | 1
15.02 | MEDIDORES AGUA FRÍA HOMOLOGADO | ½" | UN | 1
16 | MONTAJE CAJILLAS PARA MEDIDORES
16.01 | CAJILLA PARA UN MEDIDOR DE PISO | ½" | UN | 1
16.02 | MEDIDOR AGUA FRÍA HOMOLOGADO | ½" | UN | 1
16.03 | PLAQUETAS DE IDENTIFICACIÓN CAJILLA DE MEDIDOR |  | UN | 1
17 | REGATAS Y RESANES EN PLACA Y MUROS
17.01 | REGATA EN MURO Y PLACA |  | ML
17.02 | MANO DE OBRA RESANE EN MURO Y PLACA |  | ML
18 | EXCAVACIONES
18.01 | EXCAVACIONES EN MATERIAL COMÚN |  | ML | 307
19 | EXCAVACIONES
19.01 | EXCAVACIONES EN RECEBO COMPACTO |  | M3
19.02 | EXCAVACIONES EN RECEBO COMPACTO |  | ML
19 | RELLENOS
19.01 | RELLENO CON ARENA DE PEÑA |  | M3 | 18
19.02 | RELLENO CON RECEBO COMPACTADO |  | M3 | 74
19.02 | RELLENO CON MATERIAL SELECCIONADO DE LA EXCAVACIÓN |  | M3 | 74
20 | RETIRO DE SOBRANTES
20.01 | HASTA BOTADERO EN OBRA |  | M3
20.02 | ASEO LUGAR DE TRABAJO |  | GL
21 | ESTRUCTURAS
21.01 | TANQUE DE AGUA |  | UN
22 | EQUIPOS DE SUMINISTRO
22.01 | EQUIPO RED CONTRA INCENDIO NFPA20 |  | GL | 1
22.02 | DESFOGUE MOTOR DIESEL BOMBA CONTRA INCENDIO |  | GL | 1
23 | OBRAS COMPLEMENTARIAS
23.01 | PLANOS RECORD |  | UN | 4
23.02 | DESINFECCIÓN Y LAVADO TANQUE DE AGUA POTABLE |  | UN | 1
23.03 | MANUAL DE OPERACIÓN Y MANTENIMIENTO DE ACUERDO A LA NFPA 25 |  | UN | 1
24 | CUADRILLA MANO DE OBRA
24.01 | INSPECTOR DE PLOMERIA |  | DIA
24.02 | OFICIAL DE PLOMERÍA |  | DIA
24.03 | AYUDANTE DE PLOMERIA |  | DIA
SUBTOTAL SISTEMA DE PROTECCIÓN CONTRA INCENDIOS
III. INSTALACIONES DE GAS NATURAL:
1 | PUNTOS DE GAS
1.01 | PUNTO GAS CALENTADOR DE ACUMULACIÓN | ½" | UN
1.02 | PUNTO GAS CALENTADOR DE PISCINA | ¾" | UN
1.03 | PUNTO GAS MEDIDOR | 1" | UN
1.04 | PLAQUETAS DE IDENTIFICACIÓN |  | UN | 0
2 | RED DE MEDIA PRESIÓN
2.01 | TUBERÍA DE AG SCHEDULE 40 NTC 2505 | ½" | ML
2.02 | ACCESORIOS DE AG NTC 2505 | ½" | UN
2.03 | TUBERÍA DE AG SCHEDULE 40 NTC 2505 | ¾" | ML
2.04 | ACCESORIOS DE AG NTC 2505 | ¾" | UN
2.05 | TUBERÍA DE AG SCHEDULE 40 NTC 2505 | 1" | ML
2.06 | ACCESORIOS DE AG NTC 2505 | 1" | UN
2.07 | TUBERÍA DE AG SCHEDULE 40 NTC 2505 | 1¼" | ML
2.08 | ACCESORIOS DE AG NTC 2505 | 1¼" | UN
2.09 | ABRAZADERAS | ½" | UN
2.1 | ABRAZADERAS | ¾" | UN
2.11 | ABRAZADERAS | 1" | UN
2.12 | ABRAZADERAS | 1¼" | UN
2 | RED DE BAJA PRESIÓN
2.01 | TUBERÍA DE AG SCHEDULE 40 NTC 2505 | ½" | ML
2.02 | ACCESORIOS DE AG NTC 2505 | ½" | UN
2.03 | TUBERÍA DE AG SCHEDULE 40 NTC 2505 | ¾" | ML
2.04 | ACCESORIOS DE AG NTC 2505 | ¾" | UN
2.05 | TUBERÍA DE AG SCHEDULE 40 NTC 2505 | 1" | ML
2.06 | ACCESORIOS DE AG NTC 2505 | 1" | UN
2.07 | MANGUERA PARA RECUBRIMIENTO | ½" | ML
2.08 | MANGUERA PARA RECUBRIMIENTO | ¾" | ML
2.09 | MANGUERA PARA RECUBRIMIENTO | ¾" | ML
2.1 | REGISTRO DE BOLA PARA GAS | ½" | UN
2.11 | REGISTRO DE BOLA PARA GAS | ¾" | UN
3 | CONEXIÓN DE ARTEFACTOS A GAS
3.01 | CONEXIÓN ESTUFA 4 QUEMADORES | ½" | UN
3.01 | CONEXIÓN CALENTADOR DE ACUMULACIÓN | ½" | UN
3.02 | CONEXIÓN CALENTADOR PISCINA | ½" | UN
4 | SISTEMAS DE VENTILACIÓN, AIREACIÓN Y EVACUACIÓN DE GASES
4.01 | CONEXIÓN CALENTADOR DE ACUMULACIÓN | ½" | UN
4.01 | CONEXIÓN CALENTADOR PISCINA |  | UN
4.02 | REJILLAS DE VE NTILACIÓN |  | UN
5 | NICHOS PARA MEDIDORES Y REGULADORES
5.01 | NICHO PARA REGULADOR |  | UN
5.01 | NICHO PARA REGULADOR Y MEDIDOR |  | UN
5.02 | NICHO PARA TRES MEDIDORES Y REGULADOR |  | UN
6 | EQUIPOS ESPECIALES
6.01 | REGULADOR DE SEGUNDA ETAPA DE MEDIA A BAJA PRESIÓN 17,3M3/H |  | UN
6 | CABEZALES DE PRUEBA
6.01 | ACCESORIOS HG | ½" | UN
6.02 | REGISTRO DE BOLA | ½" | UN
6.03 | MANÓMETRO DE GLICERINA | ½" | UN
7 | REGATAS Y RESANES EN PLACA Y MUROS
7.01 | REGATA EN MURO Y PLACA |  | ML
7.02 | MANO DE OBRA RESANE EN MURO Y PLACA |  | ML
1 | EXCAVACIONES
1.01 | EXCAVACIONES EN MATERIAL COMÚN |  | ML | 500
2 | RELLENOS
2.01 | RELLENO CON ARENA DE PEÑA |  | M3 | 30
2.02 | RELLENO CON MATERIAL SELECCIONADO DE LA EXCAVACIÓN |  | M3 | 90
3 | RETIRO DE SOBRANTES
3.01 | HASTA BOTADERO EN OBRA |  | M3
3.02 | ASEO LUGAR DE TRABAJO |  | GL
VALOR INSTALACIONES DE GAS NATURAL:
TOTAL COSTO DIRECTO
TOTAL ADMINISTRACIÓN
TOTAL IMPREVISTOS
TOTAL UTILIDAD
SUBTOTAL
IVA SOBRE UTILIDAD
TOTAL PRESUPUESTO